## Plan1
220 V
| Potência |  | Conjugado | Corrente | Conjugado |  | Momento | Tempo máximo |  |  | Nível médio
[6 empty] | Conjugado | [5 empty] | Fator |  |  |  |  | % de Carga
|  |  | nominal | com rotor | com rotor |  | de inércia | com rotor |  | Peso | de pressão | [8 empty] | Corrente
|  | Carcaça |  |  |  | máximo | [5 empty] | de | [5 empty] | Fator de potência
|  |  | Cn | bloqueado | bloqueado |  | J | bloqueado (s) |  | (kg) | sonora |  | RPM |  | Rendimento h |  |  |  |  | nominal
kW | HP |  |  |  |  | Cmáx/Cn | [5 empty] | Serviço | [5 empty] | (Cos ϕ)
|  |  | (kgfm) | Ip/In | Cp/Cn |  | kgm² |  |  |  | dB (A) | [8 empty] | In (A) (2)
[8 empty] | Quente | Frio |  |  |  |  | 50 | 75 | 100 | 50 | 75 | 100
VIII polos - 900 rpm - 60 Hz
0,12 | 0,16 | 71 | 0,145 | 2,8 | 1,8 | 2,0 | 0,0008 | 122 | 268 | 9,0 | 45 | 1,15 | 805 | 43,0 | 51,0 | 53,0 | 0,33 | 0,41 | 0,49 | 1,22
0,18 | 0,25 | 80 | 0,209 | 3,6 | 2,05 | 2,2 | 0,0024 | 41 | 90 | 11,5 | 46 | 1,15 | 840 | 46,0 | 53,0 | 56,0 | 0,43 | 0,53 | 0,62 | 1,35
0,25 | 0,33 | 80 | 0,290 | 3,7 | 2,1 | 2,3 | 0,0029 | 39 | 86 | 13,5 | 46 | 1,15 | 840 | 52,0 | 58,0 | 59,0 | 0,42 | 0,53 | 0,63 | 1,76
0,37 | 0,5 | 90S | 0,429 | 3,4 | 1,7 | 2,3 | 0,0049 | 40 | 88 | 18,0 | 47 | 1,15 | 840 | 58,0 | 63,0 | 65,0 | 0,40 | 0,51 | 0,60 | 2,48
0,55 | 0,75 | 90L | 0,642 | 3,5 | 1,9 | 2,3 | 0,0055 | 35 | 77 | 21,5 | 47 | 1,15 | 835 | 62,0 | 65,0 | 66,0 | 0,40 | 0,52 | 0,60 | 3,64
0,75 | 1 | 90L | 0,875 | 3,8 | 1,95 | 2,25 | 0,0066 | 26 | 57 | 23,0 | 47 | 1,15 | 835 | 64,0 | 68,0 | 70,0 | 0,42 | 0,54 | 0,62 | 4,54
1,1 | 1,5 | 100L | 1,25 | 4,6 | 2 | 2,5 | 0,0127 | 39 | 86 | 30,5 | 54 | 1,15 | 855 | 73,0 | 78,0 | 78,0 | 0,40 | 0,52 | 0,61 | 6,04
1,5 | 2 | 112M | 1,71 | 5,3 | 2,4 | 2,5 | 0,0220 | 44 | 97 | 40,0 | 54 | 1,15 | 855 | 80,0 | 83,0 | 83,5 | 0,48 | 0,62 | 0,70 | 6,72
2,2 | 3 | 132S | 2,49 | 5,9 | 1,95 | 2,3 | 0,0740 | 48 | 106 | 65,0 | 52 | 1,15 | 860 | 82,5 | 84,5 | 84,5 | 0,53 | 0,65 | 0,74 | 9,24
3 | 4 | 132M | 3,40 | 6,4 | 2,45 | 2,7 | 0,0838 | 32 | 70 | 75,0 | 52 | 1,15 | 860 | 83,0 | 84,5 | 85,1 | 0,51 | 0,64 | 0,73 | 12,7
3,7 | 5 | 132M/L | 4,19 | 5,9 | 2,15 | 2,5 | 0,1033 | 28 | 62 | 90,0 | 52 | 1,15 | 860 | 83,0 | 85,0 | 85,6 | 0,52 | 0,65 | 0,73 | 15,5
4,5 | 6 | 160M | 4,98 | 5,1 | 1,9 | 2,4 | 0,1221 | 30 | 66 | 107 | 54 | 1,15 | 880 | 85,5 | 87,0 | 87,0 | 0,48 | 0,61 | 0,69 | 19,7
5,5 | 7,5 | 160M | 6,09 | 5,0 | 1,8 | 2,3 | 0,1436 | 25 | 55 | 117 | 54 | 1,15 | 880 | 86,5 | 88,0 | 87,5 | 0,51 | 0,53 | 0,71 | 23,2
7,5 | 10 | 160L | 8,35 | 5,0 | 1,9 | 2,3 | 0,1652 | 25 | 55 | 135 | 54 | 1,15 | 875 | 88,0 | 89,5 | 89,5 | 0,51 | 0,64 | 0,71 | 31,0
9,2 | 12,5 | 180M | 10,2 | 6,8 | 2 | 2,6 | 0,2029 | 11 | 24 | 156 | 54 | 1,15 | 875 | 89,5 | 90,0 | 90,0 | 0,60 | 0,72 | 0,78 | 34,4
11 | 15 | 180L | 12,2 | 7,0 | 2,1 | 2,7 | 0,2137 | 9 | 20 | 171 | 54 | 1,15 | 875 | 89,5 | 90,4 | 90,4 | 0,60 | 0,72 | 0,78 | 41,0
15 | 20 | 180L | 16,7 | 7,0 | 2,2 | 2,7 | 0,2620 | 8 | 18 | 181 | 54 | 1,15 | 875 | 90,0 | 91,0 | 90,5 | 0,60 | 0,72 | 0,79 | 55,0
18,5 | 25 | 200L | 20,6 | 4,5 | 1,7 | 1,8 | 0,4126 | 23 | 51 | 212 | 56 | 1,15 | 875 | 90,6 | 91,0 | 91,0 | 0,58 | 0,70 | 0,76 | 70,2
22 | 30 | 225S/M | 24,2 | 6,7 | 1,9 | 2,5 | 0,8472 | 12 | 26 | 349 | 60 | 1,15 | 885 | 91,7 | 91,9 | 91,7 | 0,65 | 0,76 | 0,81 | 77,8
30 | 40 | 225S/M | 33,0 | 6,8 | 2 | 2,6 | 0,9884 | 11 | 24 | 381 | 60 | 1,15 | 885 | 92,0 | 92,2 | 92,2 | 0,65 | 0,76 | 0,81 | 105
37 | 50 | 250S/M | 41,0 | 6,8 | 2 | 2,9 | 1,22 | 10 | 22 | 442 | 60 | 1,15 | 880 | 92,6 | 92,7 | 92,6 | 0,64 | 0,76 | 0,81 | 129
45 | 60 | 250S/M | 49,8 | 6,9 | 2 | 2,9 | 1,36 | 10 | 22 | 457 | 60 | 1,15 | 880 | 92,6 | 92,8 | 92,6 | 0,64 | 0,76 | 0,81 | 157
55 | 75 | 280S/M | 60,5 | 6,0 | 1,9 | 2,1 | 2,64 | 17 | 37 | 648 | 63 | 1,15 | 885 | 93,2 | 93,9 | 93,5 | 0,63 | 0,74 | 0,78 | 198
75 | 100 | 280S/M | 82,5 | 6,0 | 1,9 | 2,1 | 3,45 | 13 | 29 | 706 | 63 | 1,15 | 885 | 93,7 | 94,0 | 93,7 | 0,63 | 0,74 | 0,78 | 270
90 | 125 | 315S/M | 98,5 | 5,8 | 1,8 | 2 | 4,37 | 25 | 55 | 967 | 66 | 1,15 | 890 | 93,9 | 94,2 | 94,2 | 0,67 | 0,77 | 0,79 | 318
110 | 150 | 315S/M | 120 | 5,8 | 1,8 | 2 | 5,63 | 26 | 57 | 1043 | 66 | 1,15 | 890 | 94,0 | 94,5 | 94,5 | 0,67 | 0,77 | 0,79 | 386
132 | 175 | 355M/L | 144 | 6,0 | 1,4 | 2,2 | 11,0 | 50 | 110 | 1424 | 75 | 1,15 | 895 | 94,3 | 95,0 | 95,0 | 0,63 | 0,74 | 0,79 | 462
150 | 200 | 355M/L | 163 | 6,0 | 1,4 | 2,1 | 12,3 | 50 | 110 | 1511 | 75 | 1,15 | 895 | 94,5 | 95,2 | 95,2 | 0,63 | 0,74 | 0,79 | 524
185 | 250 | 355M/L | 201 | 6,2 | 1,5 | 2,2 | 14,7 | 48 | 106 | 1653 | 75 | 1,15 | 895 | 94,6 | 95,3 | 95,3 | 0,64 | 0,75 | 0,80 | 636
220 | 300 | 355M/L | 239 | 6,0 | 1,5 | 2,1 | 17,2 | 44 | 97 | 1793 | 75 | 1,15 | 895 | 94,8 | 95,5 | 95,5 | 0,66 | 0,76 | 0,80 | 756
260 | 350 | 355M/L | 283 | 6,3 | 1,5 | 2,1 | 18,4 | 36 | 79 | 1955 | 75 | 1,15 | 895 | 95,0 | 95,5 | 95,5 | 0,66 | 0,76 | 0,80 | 894
300 | 400 | 355M/L* | 326 | 6,3 | 1,8 | 2,4 | 19,9 | 33 | 73 | 1955 | 75 | 1,00 | 895 | 95,0 | 95,5 | 95,5 | 0,62 | 0,73 | 0,78 | 1060
330 | 450 | 355A/B | 359 | 6,5 | 1,6 | 2,3 | 25,9 | 46 | 101 | 2395 | 75 | 1,00 | 895 | 95,2 | 95,7 | 95,8 | 0,63 | 0,74 | 0,80 | 1130